## Sheet1
Selection guides for:Low-and Medium-Voltage MOSFETs
Open interactive selection guide for Low-and Medium-Voltage MOSFETs
Generated on: 19-09-2026
产品型号 | 产品状态 | 合规 | 数量 函数 | Type | BVDSS(V) | ID (A) | VGS(V) | ESD | RDS(ON) (mΩ) VGS=10V Typ. | RDS(ON) (mΩ) VGS=10V Max. | RDS(ON) (mΩ) VGS=4.5V Typ. | RDS(ON) (mΩ) VGS=4.5V Max. | RDS(ON) (mΩ) VGS=2.5V Typ. | RDS(ON) (mΩ) VGS=2.5V Max. | VGS(th) (V) Min. | VGS(th) (V) Max. | Package | Junction Temperature
BSS138K | 活跃 | 有害物质限制 | Single | N | 60 | 0.3 | ±20 | Y | 1800 | 2200 | 2000 | 3000 | 一 | 一 | 0.7 | 1.5 | SOT-23
MDDG10R160D | 活跃 | 有害物质限制 | Single | P | -100 | -13 | ±20 | N | 145 | 175 | 153 | 185 | 一 | 一 | -1 | -1.2 | TO-252
MDD05N06C | 活跃 | 有害物质限制 | Single | N | 60 | 5 | ±20 | N | 33 | 41 | 40 | 53 | 一 | 一 | 1.2 | 2.3 | SOT-23-3L
MDDG03R10J | 活跃 | 有害物质限制 | Single | N | 30 | 15 | ±20 | N | 9.5 | 12 | 13.5 | 18 | 一 | 一 | 1 | 2.2 | DFN2020-6L
MDD16P02J | 活跃 | 有害物质限制 | Single | P | -20 | -16 | ±12 | N | 一 | 一 | 15 | 20 | 20 | 24 | -0.45 | -1 | DFN2020-6L
MDD06N03J | 活跃 | 有害物质限制 | Single | N | 30 | 6 | ±20 | N | 16 | 21 | 24 | 32 | 一 | 一 | 1 | 2 | DFN2020-6L
2N7002KM | 活跃 | 有害物质限制 | Single | N | 60 | 0.3 | ±20 | Y | 2200 | 3000 | 2400 | 3200 | 一 | 一 | 1 | 2.5 | SOT-723
MDD3139KM | 活跃 | 有害物质限制 | Single | P | -20 | -0.6 | ±12 | Y | 一 | 一 | 300 | 450 | 450 | 650 | -0.4 | -1.1 | SOT-723
MDD3134KM | 活跃 | 有害物质限制 | Single | N | 20 | 0.8 | ±10 | Y | 一 | 一 | 110 | 180 | 170 | 260 | 0.4 | 1 | SOT-723
MDD3139PD1 | 活跃 | 有害物质限制 | Single | P | -20 | -0.7 | ±10 | Y | 一 | 一 | 320 | 400 | 440 | 540 | -0.45 | -1 | DFN1006-3L | -55 to 150℃
MDD3134ND1 | 活跃 | 有害物质限制 | Single | N | 20 | 1 | ±10 | Y | 一 | 一 | 130 | 200 | 200 | 270 | 0.45 | 1.1 | DFN1006-3L | -55 to 150℃
MDDG03R015G | 活跃 | 有害物质限制 | Single | N | 30 | 190 | ±20 | N | 1.3 | 1.5 | 1.85 | 2.4 | 一 | 一 | 1.1 | 2.2 | PDFN5*6-8L | -55 to 150℃
MDDG04R02LG | 活跃 | 有害物质限制 | Single | N | 40 | 140 | ±20 | N | 1.5 | 1.8 | 2.2 | 3 | 一 | 一 | 1 | 2.5 | PDFN5*6-8L | -55 to 150℃
MDDG03R04G | 活跃 | 有害物质限制 | Single | N | 30 | 80 | ±20 | N | 3.5 | 4.3 | 5.2 | 6.9 | 一 | 一 | 1 | 2.5 | PDFN5*6-8L | -55 to 150℃
MDDG10R02L | 活跃 | 有害物质限制 | Single | N | 100 | 224 | ±20 | N | 2 | 2.4 | 一 | 一 | 一 | 一 | 2 | 4 | TOLL | -55 to 150℃
MDDG09R02L | 活跃 | 有害物质限制 | Single | N | 90 | 160 | ±20 | N | 1.3 | 1.9 | 一 | 一 | 一 | 一 | 2 | 4 | TOLL | -55 to 150℃
MDDG06R01L | 活跃 | 有害物质限制 | Single | N | 60 | 330 | ±20 | N | 1.2 | 1.5 | 一 | 一 | 一 | 一 | 2 | 4 | TOLL | -55 to 150℃
MDDG04R01L | 活跃 | 有害物质限制 | Single | N | 40 | 320 | ±20 | N | 0.6 | 0.85 | 0.92 | 1.2 | 一 | 一 | 1.1 | 2.5 | TOLL | -55 to 150℃
MDD4438 | 活跃 | 有害物质限制 | Single | N | 60 | 8.2 | ±20 | N | 16 | 20 | 18 | 28 | 一 | 一 | 1 | 2.5 | SOP-8 | -55 to 150℃
MDD50N10D | 活跃 | 有害物质限制 | Single | N | 100 | 50 | ±20 | N | 15 | 17 | 19.5 | 23 | 一 | 一 | 1.5 | 2.5 | TO-252 | -55 to 150℃
MDD68N10D | 活跃 | 有害物质限制 | Single | N | 100 | 68 | ±20 | N | 7.6 | 9 | 一 | 一 | 一 | 一 | 2 | 3.6 | TO-252 | -55 to 150℃
MDDG04R1P9G | 活跃 | 有害物质限制 | Single | N | 40 | 150 | ±20 | N | 2.3 | 2.8 | 3 | 3.6 | 一 | 一 | 1 | 2.5 | PDFN5*6-8L | -55 to 150℃
MDDG04R1P3G | 活跃 | 有害物质限制 | Single | N | 40 | 160 | ±20 | N | 2 | 2.6 | 3 | 4.5 | 一 | 一 | 2 | 4 | PDFN5*6-8L | -55 to 150℃
MDD80N07P | 活跃 | 有害物质限制 | Single | N | 70 | 80 | ±20 | N | 7.5 | 9 | 一 | 一 | 一 | 一 | 2 | 4 | TO-220C-3L | -55 to 150℃
MDD30P04D | 活跃 | 有害物质限制 | Single | P | -40 | -30 | ±20 | N | 15 | 18 | 19 | 26 | 一 | 一 | -1 | -2.5 | TO-252 | -55 to 150℃
MDDG03R01G | 活跃 | 有害物质限制 | Single | N | 30 | 300 | ±20 | N | 0.85 | 1 | 1.1 | 1.6 | 一 | 一 | 1 | 2.5 | PDFN5*6-8L | -55 to 150℃
MDDG10R04B | 活跃 | 有害物质限制 | Single | N | 100 | 135 | ±20 | N | 3.6 | 4.2 | 一 | 一 | 一 | 一 | 2 | 4 | TO-263 | -55 to 150℃
MDD30N06D | 活跃 | 有害物质限制 | Single | N | 60 | 30 | ±20 | N | 24.5 | 31 | 28.9 | 37 | 一 | 一 | 1 | 2.5 | TO-252 | -55 to 150℃
MDD3080 | 活跃 | 有害物质限制 | Single | N | 30 | 80 | ±20 | N | 3.4 | 4.4 | 5.7 | 7.4 | 一 | 一 | 1 | 2.5 | TO-252 | -55 to 150℃
MDD100N03D | 活跃 | 有害物质限制 | Single | N | 30 | 100 | ±20 | N | 2.8 | 3.6 | 4 | 6.1 | 一 | 一 | 1.2 | 2.2 | TO-252 | -55 to 150℃
MDDG10R04P | 活跃 | 有害物质限制 | Single | N | 100 | 130 | ±20 | N | 3.2 | 4.4 | 一 | 一 | 一 | 一 | 2 | 4 | TO-220C-3L | -55 to 150℃
MDD210N40P | 活跃 | 有害物质限制 | Single | N | 40 | 210 | ±20 | N | 1.5 | 2.5 | 1.8 | 2.7 | 一 | 一 | 1 | 2.5 | TO-220C-3L | -55 to 150℃
MDDG04R06Q | 活跃 | 有害物质限制 | Single | N | 40 | 60 | ±20 | N | 4.5 | 5.5 | 6.8 | 8.5 | 一 | 一 | 1 | 2.2 | PDFN3*3-8L | -55 to 150℃
MDD50P02Q | 活跃 | 有害物质限制 | Single | P | -20 | -50 | ±12 | N | 6.5 | 8.5 | 8.9 | 10.5 | 一 | 一 | -0.45 | -1 | PDFN3*3-8L | -55 to 150℃
MDDG06R10Q | 活跃 | 有害物质限制 | Single | N | 60 | 50 | ±20 | N | 8 | 10 | 10 | 15 | 一 | 一 | 1 | 2.5 | PDFN3*3-8L | -55 to 150℃
MDDG03R04Q | 活跃 | 有害物质限制 | Single | N | 30 | 80 | ±20 | N | 3.5 | 4.3 | 5.5 | 6.9 | 一 | 一 | 1 | 2.5 | PDFN3*3-8L | -55 to 150℃
MDDG10R20D | 活跃 | 有害物质限制 | Single | N | 100 | 30 | ±20 | N | 13.8 | 20 | 17.4 | 26 | 一 | 一 | 1.4 | 2.5 | TO-252 | -55 to 150℃
MDDG10R08D | 活跃 | 有害物质限制 | Single | N | 100 | 70 | ±20 | N | 7 | 8 | 8 | 10 | 一 | 一 | 1 | 2.5 | TO-252 | -55 to 150℃
MDDG10R08G | 活跃 | 有害物质限制 | Single | N | 100 | 70 | ±20 | N | 7 | 8 | 8 | 10 | 一 | 一 | 1 | 2.5 | PDFN5*6-8L | -55 to 150℃
MDDG10R08P | 活跃 | 有害物质限制 | Single | N | 100 | 70 | ±20 | N | 7 | 8 | 8 | 10 | 一 | 一 | 1 | 2.5 | TO-220C-3L | -55 to 150℃
MDDG06R06D | 活跃 | 有害物质限制 | Single | N | 60 | 70 | ±20 | N | 4.7 | 6 | 6.4 | 10 | 一 | 一 | 1 | 2.5 | TO-252 | -55 to 150℃
MDDG06R03G | 活跃 | 有害物质限制 | Single | N | 60 | 160 | ±20 | N | 2.5 | 3 | 3.2 | 4.5 | 一 | 一 | 1.3 | 2.5 | PDFN5*6-8L | -55 to 150℃
MDD90N02G | 活跃 | 有害物质限制 | Single | N | 20 | 90 | ±12 | N | 一 | 一 | 2.8 | 3.6 | 3.8 | 4.9 | 0.5 | 1 | PDFN5*6-8L | -55 to 150℃
MDD50P02G | 活跃 | 有害物质限制 | Single | P | -20 | -50 | ±12 | N | 一 | 一 | 5.8 | 7.6 | 7.8 | 10.2 | -0.4 | -1 | PDFN5*6-8L | -55 to 150℃
MDDG06R02G | 活跃 | 有害物质限制 | Single | N | 60 | 200 | ±20 | N | 2.3 | 2.5 | 2.9 | 4 | 一 | 一 | 1 | 2.5 | PDFN5*6-8L | -55 to 150℃
MDD50N03D | 活跃 | 有害物质限制 | Single | N | 30 | 50 | ±20 | N | 6.5 | 9 | 8.3 | 12 | 一 | 一 | 1 | 2.5 | TO-252 | -55 to 150℃
MDD60N04D | 活跃 | 有害物质限制 | Single | N | 40 | 60 | ±20 | N | 7 | 9.5 | 10 | 16 | 一 | 一 | 1.1 | 2.5 | TO-252 | -55 to 150℃
MDD50N06D | 活跃 | 有害物质限制 | Single | N | 60 | 50 | ±20 | N | 12 | 17 | 17 | 23 | 一 | 一 | 1.2 | 2.5 | TO-252 | -55 to 150℃
MDD20N06D | 活跃 | 有害物质限制 | Single | N | 60 | 20 | ±20 | N | 26 | 35 | 35 | 50 | 一 | 一 | 1 | 2.5 | TO-252 | -55 to 150℃
MDD15N10D | 活跃 | 有害物质限制 | Single | N | 100 | 15 | ±20 | N | 95 | 110 | 100 | 120 | 一 | 一 | 1.1 | 2.5 | TO-252 | -55 to 150℃
MDD8205 | 活跃 | 有害物质限制 | Dual | N+N | 20 | 5 | ±12 | N | 22 | 30 | 28 | 39 | 一 | 一 | 0.4 | 1 | SOT-23-6L | -55 to 150℃
MDD05N10C | 活跃 | 有害物质限制 | Single | N | 100 | 5 | ±20 | N | 90 | 105 | 100 | 111 | 一 | 一 | 1 | 2 | SOT-23-3L | -55 to 150℃
MDD03N10C | 活跃 | 有害物质限制 | Single | N | 100 | 3 | ±20 | N | 89 | 120 | 109 | 155 | 一 | 一 | 1 | 2 | SOT-23-3L | -55 to 150℃
MDD08N10A | 活跃 | 有害物质限制 | Single | N | 100 | 8 | ±20 | N | 67 | 85 | 80 | 105 | 一 | 一 | 1.3 | 2.4 | SOT-23 | -55 to 150℃
MDD02N10A | 活跃 | 有害物质限制 | Single | N | 100 | 2 | ±20 | N | 153 | 220 | 180 | 260 | 一 | 一 | 1 | 2 | SOT-23 | -55 to 150℃
MDD02P60A | 活跃 | 有害物质限制 | Single | P | -60 | -2 | ±20 | N | 140 | 178 | 175 | 215 | 一 | 一 | -1 | -2.5 | SOT-23 | -55 to 150℃
MDD03P40A | 活跃 | 有害物质限制 | Single | P | -40 | -3.5 | ±20 | N | 64 | 79 | 81 | 99 | 一 | 一 | -1 | -2.5 | SOT-23 | -55 to 150℃
MDD05N40A | 活跃 | 有害物质限制 | Single | N | 40 | 5 | ±20 | N | 24 | 34 | 34 | 44 | 一 | 一 | 1 | 2.2 | SOT-23 | -55 to 150℃
2N7002KDW | 活跃 | 有害物质限制 | Dual | N+N | 60 | 0.34 | ±20 | Y | 900 | 2700 | 1100 | 3000 | 一 | 一 | 1 | 2.5 | SOT-363 | -55 to 150℃
BSS84DW | 活跃 | 有害物质限制 | Dual | P+P | 50 | 0.13 | ±20 | N | 4500 | 8000 | 5800 | 10000 | 一 | 一 | -0.9 | -2 | SOT-363 | -55 to 150℃
2N7002KT | 活跃 | 有害物质限制 | Single | N | 60 | 0.34 | ±20 | Y | 2200 | 3000 | 2400 | 3200 | 一 | 一 | 1 | 2.5 | SOT-523 | -55 to 150℃
2N7002K | 活跃 | 有害物质限制 | Single | N | 60 | 0.3 | ±20 | Y | 1900 | 2500 | 2000 | 3000 | 一 | 一 | 1 | 2.5 | SOT-23 | -55 to 150℃
2N7002 | 活跃 | 有害物质限制 | Single | N | 60 | 0.34 | ±20 | N | 1200 | 2500 | 1300 | 3000 | 一 | 一 | 1 | 2.5 | SOT-23 | -55 to 150℃
BSS138 | 活跃 | 有害物质限制 | Single | N | 50 | 0.34 | ±20 | N | 1100 | 2500 | 2000 | 3000 | 一 | 一 | 0.8 | 1.6 | SOT-23 | -55 to 150℃
BSS123 | 活跃 | 有害物质限制 | Single | N | 100 | 0.2 | ±20 | N | 3000 | 5000 | 3500 | 5500 | 一 | 一 | 1 | 2.5 | SOT-23 | -55 to 150℃
BSS84K | 活跃 | 有害物质限制 | Single | P | -60 | -0.2 | ±20 | Y | 3700 | 4700 | 4700 | 5700 | 一 | 一 | -1.1 | -2.2 | SOT-23 | -55 to 150℃
BSS84 | 活跃 | 有害物质限制 | Single | P | -60 | -0.17 | ±20 | N | 3300 | 8000 | 3500 | 9900 | 一 | 一 | -0.9 | -2 | SOT-23 | -55 to 150℃
MDD3416 | 活跃 | 有害物质限制 | Single | N | 20 | 5 | ±10 | Y | 一 | 一 | 14 | 18 | 17 | 22 | 0.4 | 1 | SOT-23 | -55 to 150℃
MDDG04R06G | 活跃 | 有害物质限制 | Single | N | 40 | 60 | ±20 | N | 4.5 | 5.5 | 5.9 | 8.5 | 一 | 一 | 1 | 2 | PDFN5*6-8L | -55 to 150℃
MDD45P03Q | 活跃 | 有害物质限制 | Single | P | -30 | -45 | ±20 | N | 9.5 | 12 | 13.5 | 17 | 一 | 一 | -1 | -2.5 | PDFN3*3-8L | -55 to 150℃
BSS138W | 活跃 | 有害物质限制 | Single | N | 50 | 0.3 | ±20 | Y | 一 | 一 | 1800 | 2200 | 2000 | 3000 | 0.7 | 1.5 | SOT-323 | -55 to 150℃
2N5003T | 活跃 | 有害物质限制 | Single | N | 50 | 0.3 | ±20 | Y | 一 | 一 | 1800 | 2500 | 2100 | 3000 | 0.5 | 1 | SOT-523 | -55 to 150℃
2N5003W | 活跃 | 有害物质限制 | Single | N | 50 | 0.3 | ±20 | Y | 一 | 一 | 1800 | 2500 | 2100 | 3000 | 0.5 | 1 | SOT-323 | -55 to 150℃
MDD2002KT | 活跃 | 有害物质限制 | Single | N | 20 | 0.75 | ±10 | Y | 一 | 一 | 250 | 380 | 350 | 450 | 0.3 | 1 | SOT-523 | -55 to 150℃
MDD2002KDW | 活跃 | 有害物质限制 | Dual | N+N | 20 | 0.75 | ±10 | Y | 一 | 一 | 250 | 380 | 350 | 450 | 0.3 | 1 | SOT-363 | -55 to 150℃
MDD06P03C | 活跃 | 有害物质限制 | Single | P | -30 | -6 | ±25 | N | 一 | 27 | 一 | 37 | 一 | 一 | -1 | -2.5 | SOT-23-3L | -55 to 150℃
MDD3415A | 活跃 | 有害物质限制 | Single | P | -20 | -4.1 | ±10 | Y | 一 | 一 | 31 | 40 | 40 | 56 | -0.4 | -1 | SOT-23-3L | -55 to 150℃
MDD3415 | 活跃 | 有害物质限制 | Single | P | -20 | -4.8 | ±8 | Y | 一 | 一 | 37 | 45 | 52 | 65 | -0.4 | -1.2 | SOT-23 | -55 to 150℃
MDD3407A | 活跃 | 有害物质限制 | Single | P | -30 | -4.1 | ±20 | N | 43 | 55 | 66 | 80 | 一 | 一 | -1.2 | -2.5 | SOT-23-3L | -55 to 150℃
MDD3407 | 活跃 | 有害物质限制 | Single | P | -30 | -4.1 | ±20 | N | 43 | 55 | 66 | 80 | 一 | 一 | -1.2 | -2.5 | SOT-23 | -55 to 150℃
MDD3406 | 活跃 | 有害物质限制 | Single | N | 30 | 3 | ±20 | N | 29 | 38 | 45 | 65 | 一 | 一 | 1 | 2.4 | SOT-23 | -55 to 150℃
MDD3404 | 活跃 | 有害物质限制 | Single | N | 30 | 5.8 | ±20 | N | 23 | 30 | 31 | 42 | 一 | 一 | 1.1 | 3 | SOT-23 | -55 to 150℃
MDD3401A | 活跃 | 有害物质限制 | Single | P | -30 | -4.2 | ±12 | N | 45 | 55 | 50 | 65 | 65 | 80 | -0.5 | -1.2 | SOT-23-3L | -55 to 150℃
MDD3401 | 活跃 | 有害物质限制 | Single | P | -30 | -4.2 | ±12 | N | 45 | 55 | 50 | 65 | 65 | 80 | -0.5 | -1.2 | SOT-23 | -55 to 150℃
MDD3400A | 活跃 | 有害物质限制 | Single | N | 30 | 5.8 | ±12 | N | 27 | 32 | 29 | 35 | 34 | 45 | 0.5 | 1.2 | SOT-23-3L | -55 to 150℃
MDD3400 | 活跃 | 有害物质限制 | Single | N | 30 | 5.8 | ±12 | N | 20 | 32 | 22 | 35 | 27 | 45 | 0.5 | 1.2 | SOT-23 | -55 to 150℃
MDD2333 | 活跃 | 有害物质限制 | Single | P | -18 | -7 | ±12 | N | 一 | 一 | 12.2 | 15.3 | 16 | 20 | -0.3 | -1.5 | SOT-23 | -55 to 150℃
MDD2312 | 活跃 | 有害物质限制 | Single | N | 20 | 6.8 | ±12 | N | 一 | 一 | 16 | 23 | 18 | 30 | 0.5 | 1.2 | SOT-23 | -55 to 150℃
MDD2310 | 活跃 | 有害物质限制 | Single | N | 60 | 3 | ±20 | N | 79 | 105 | 90 | 125 | 一 | 一 | 0.5 | 2 | SOT-23 | -55 to 150℃
MDD2306 | 活跃 | 有害物质限制 | Single | N | 30 | 5 | ±20 | N | 28 | 36 | 38 | 50 | 一 | 一 | 1 | 2.5 | SOT-23 | -55 to 150℃
MDD2305 | 活跃 | 有害物质限制 | Single | P | -20 | -4.2 | ±10 | N | 一 | 一 | 37 | 48 | 45 | 60 | -0.4 | -1 | SOT-23 | -55 to 150℃
MDD2304 | 活跃 | 有害物质限制 | Single | N | 30 | 3.6 | ±20 | N | 31 | 39 | 40 | 53 | 一 | 一 | 1 | 2.5 | SOT-23 | -55 to 150℃
MDD2303 | 活跃 | 有害物质限制 | Single | P | -30 | -3 | ±20 | N | 72 | 92 | 103 | 145 | 一 | 一 | -1.2 | -2.5 | SOT-23 | -55 to 150℃
MDD2302 | 活跃 | 有害物质限制 | Single | N | 20 | 4 | ±12 | N | 一 | 一 | 25 | 30 | 28 | 35 | 0.5 | 1.2 | SOT-23 | -55 to 150℃
MDD2301 | 活跃 | 有害物质限制 | Single | P | -20 | -3.8 | ±12 | N | 一 | 一 | 33 | 45 | 46 | 60 | -0.4 | -1 | SOT-23 | -55 to 150℃
MDD2300 | 活跃 | 有害物质限制 | Single | N | 20 | 6.2 | ±12 | N | 一 | 一 | 21 | 25 | 29 | 35 | 0.45 | 1 | SOT-23 | -55 to 150℃